## Sheet1
Designation | Section | D | B | t | T | M | A | Ix | Iy | Rx | Ry
ISLB 75 | I | 75 | 50 | 3.7 | 5 | 6.1 | 7.71 | 72.7 | 10 | 3.07 | 1.14
ISLB 100 | I | 100 | 50 | 4 | 6.4 | 8 | 10.21 | 168 | 12.7 | 4.06 | 1.12
ISLB 125 | I | 125 | 75 | 4.4 | 6.5 | 11.9 | 15.12 | 406.8 | 43.4 | 5.19 | 1.69
ISLB 150 | I | 150 | 80 | 4.8 | 6.8 | 14.2 | 18.08 | 688.2 | 55.2 | 6.17 | 1.75
ISLB 175 | I | 175 | 90 | 5.1 | 6.9 | 16.7 | 21.3 | 1096.2 | 79.6 | 7.17 | 1.93
ISLB 200 | I | 200 | 100 | 5.4 | 7.3 | 19.8 | 25.27 | 1696.6 | 115.4 | 8.19 | 2.13
ISLB 225 | I | 225 | 100 | 5.8 | 8.6 | 23.5 | 29.92 | 2501.9 | 112.7 | 9.15 | 1.94
ISLB 250 | I | 250 | 125 | 6.1 | 8.2 | 27.9 | 35.53 | 3717.8 | 193.4 | 10.23 | 2.33
ISLB 275 | I | 275 | 140 | 6.4 | 8.8 | 33 | 42.02 | 5375.3 | 287 | 11.31 | 2.61
ISLB 300 | I | 300 | 150 | 6.7 | 9.4 | 37.7 | 48.08 | 7332.9 | 376.2 | 12.35 | 2.8
ISLB 325 | I | 325 | 165 | 7 | 9.8 | 43.1 | 54.9 | 9874.6 | 510.8 | 13.41 | 3.05
ISLB 350 | I | 350 | 165 | 7.4 | 11.4 | 49.5 | 63.01 | 13158.3 | 631.9 | 14.45 | 3.17
ISLB 400 | I | 400 | 165 | 8 | 12.5 | 56.9 | 72.43 | 19306.3 | 716.4 | 16.33 | 3.15
ISLB 450 | I | 450 | 170 | 8.6 | 13.4 | 65.3 | 83.14 | 27536.1 | 853 | 18.2 | 3.2
ISLB 500 | I | 500 | 180 | 9.2 | 14.1 | 75 | 95.5 | 38579 | 1063.9 | 20.1 | 3.34
ISLB 550 | I | 550 | 190 | 9.9 | 15 | 86.3 | 109.97 | 53161.6 | 1335.1 | 21.99 | 3.48
ISLB 600 | I | 600 | 210 | 10.5 | 15.5 | 99.5 | 126.69 | 72867.6 | 1821.9 | 23.98 | 3.79
ISMB 100 | I | 100 | 50 | 4.7 | 7 | 8.9 | 11.4 | 183 | 12.9 | 4 | 1.05
ISMB 125 | I | 125 | 70 | 5 | 8 | 13.3 | 17 | 445 | 38.5 | 5.16 | 1.51
ISMB 150 | I | 150 | 75 | 5 | 8 | 15 | 19.1 | 718 | 46.8 | 6.13 | 1.57
ISMB 175 | I | 175 | 85 | 5.8 | 9 | 19.6 | 25 | 1260 | 76.7 | 7.13 | 1.76
ISMB 200 | I | 200 | 100 | 5.7 | 10 | 24.2 | 30.8 | 2120 | 137 | 8.29 | 2.11
ISMB 225 | I | 225 | 110 | 6.5 | 11.8 | 31.1 | 39.72 | 3440 | 218 | 9.31 | 2.34
ISMB 250 | I | 250 | 125 | 6.9 | 12.5 | 37.3 | 47.5 | 5130 | 335 | 10.4 | 2.65
ISMB 300 | I | 300 | 140 | 7.7 | 13.1 | 46 | 58.6 | 8990 | 486 | 12.4 | 2.86
ISMB 350 | I | 350 | 140 | 8.1 | 14.2 | 52.4 | 66.71 | 13600 | 538 | 14.29 | 2.84
ISMB 400 | I | 400 | 140 | 8.9 | 16 | 61.5 | 78.4 | 20500 | 622 | 16.2 | 2.82
ISMB 450 | I | 450 | 150 | 9.4 | 17.4 | 72.4 | 92.2 | 30400 | 834 | 18.2 | 3.01
ISMB 500 | I | 500 | 180 | 10.2 | 17.2 | 86.9 | 111 | 45200 | 1370 | 20.21 | 3.52
ISMB 550 | I | 550 | 190 | 11.2 | 19.3 | 104 | 132 | 64900 | 1830 | 22.2 | 3.73
ISMB 600 | I | 600 | 210 | 12 | 20.3 | 123 | 156 | 91800 | 2650 | 24.2 | 4.12
ISJB 150 | I | 150 | 50 | 3 | 4.6 | 7.1 | 9.01 | 322 | 9.2 | 5.98 | 1.01
ISJB 175 | I | 175 | 50 | 3.2 | 4.8 | 8.1 | 10.3 | 479 | 9.7 | 6.83 | 0.97
ISJB 200 | I | 200 | 60 | 3.4 | 5 | 9.9 | 12.6 | 781 | 17.3 | 7.86 | 1.17
ISJB 225 | I | 225 | 80 | 3.7 | 5 | 12.8 | 16.3 | 1310 | 40.5 | 8.97 | 1.58
ISWB 150 | I | 150 | 100 | 5.4 | 7 | 17 | 21.7 | 839 | 94.8 | 6.22 | 2.09
ISWB 175 | I | 175 | 125 | 5.8 | 7.4 | 22.1 | 28.1 | 1510 | 189 | 7.33 | 2.59
ISWB 200 | I | 200 | 140 | 6.1 | 9 | 28.8 | 36.7 | 2620 | 329 | 8.46 | 2.99
ISWB 225 | I | 225 | 150 | 6.4 | 9.9 | 33.9 | 43.2 | 3920 | 449 | 9.52 | 3.22
ISWB 250 | I | 250 | 200 | 6.7 | 9 | 40.9 | 52 | 5940 | 858 | 10.7 | 4.06
ISWB 300 | I | 300 | 200 | 7.4 | 10 | 48.1 | 61.3 | 9820 | 990 | 12.7 | 4.02
ISWB 350 | I | 350 | 200 | 8 | 11.4 | 56.9 | 72.5 | 15500 | 1180 | 14.6 | 4.03
ISWB 400 | I | 400 | 200 | 8.6 | 13 | 66.7 | 85 | 23400 | 1390 | 16.6 | 4.04
ISWB 450 | I | 450 | 200 | 9.2 | 15.4 | 79.4 | 101 | 35100 | 1710 | 18.6 | 4.11
ISWB 500 | I | 500 | 250 | 9.9 | 14.7 | 95.2 | 121 | 52300 | 2990 | 20.8 | 4.96
ISWB 550 | I | 550 | 250 | 10.5 | 17.6 | 112 | 143 | 74900 | 3740 | 22.9 | 5.11
ISWB 600 | I | 600 | 250 | 11.2 | 21.3 | 134 | 170 | 106000 | 4700 | 25 | 5.24
ISWB 600 | I | 600 | 250 | 11.8 | 23.6 | 145 | 185 | 116000 | 5300 | 25 | 5.35
ISLB(P) 100 | I | 100 | 50 | 4.3 | 7 | 8.6 | 11 | 178 | 13.2 | 4.03 | 1.1
ISLB(P) 175 | I | 175 | 80 | 5.2 | 7.7 | 16.7 | 21.3 | 1070 | 57.3 | 7.09 | 1.64
ISLB(P) 300 | I | 300 | 140 | 7 | 11.6 | 41.5 | 52.9 | 8130 | 414 | 12.4 | 2.8
ISWB 200* | I | 203 | 152 | 8.9 | 16.5 | 52 | 66.5 | 4790 | 814 | 8.48 | 3.54
ISSC 100 | I | 100 | 100 | 6 | 10 | 20 | 25.5 | 436 | 136 | 4.13 | 2.31
ISSC 120 | I | 120 | 120 | 6.5 | 11 | 26.2 | 33.4 | 842 | 255 | 5.02 | 2.76
ISSC 140 | I | 140 | 140 | 7 | 12 | 33.3 | 42.4 | 1470 | 438 | 5.89 | 3.21
ISSC 150* | I | 152 | 152 | 7.9 | 11.9 | 37.1 | 47.4 | 1970 | 700 | 6.45 | 3.84
ISSC 160 | I | 160 | 160 | 8 | 13 | 41.9 | 53.4 | 2420 | 695 | 6.74 | 3.61
ISSC 180 | I | 180 | 180 | 8.5 | 14 | 50.5 | 64.4 | 3740 | 1060 | 7.62 | 4.05
ISSC 200 | I | 200 | 200 | 9 | 15 | 60.3 | 76.8 | 5530 | 1530 | 8.48 | 4.46
ISSC 220 | I | 220 | 220 | 9.5 | 16 | 70.4 | 89.8 | 7880 | 2160 | 9.35 | 4.9
ISSC 250 | I | 250 | 250 | 10 | 17 | 85.6 | 109 | 12500 | 3260 | 10.7 | 5.46
ISHB 150 | I | 150 | 150 | 5.4 | 9 | 27.1 | 34.5 | 1460 | 432 | 6.5 | 3.54
ISHB 150* | I | 150 | 150 | 8.4 | 9 | 30.6 | 39 | 1540 | 460 | 6.29 | 3.44
ISHB 150* | I | 150 | 150 | 11.8 | 9 | 34.6 | 44.1 | 1640 | 495 | 6.09 | 3.35
ISHB 200 | I | 200 | 200 | 6.1 | 9 | 37.3 | 47.5 | 3600 | 967 | 8.71 | 4.51
ISHB 200* | I | 200 | 200 | 7.8 | 9 | 40 | 50.9 | 3720 | 995 | 8.55 | 4.42
ISHB 225 | I | 225 | 225 | 6.5 | 9.1 | 43.1 | 54.9 | 5300 | 1350 | 9.8 | 4.96
ISHB 225* | I | 225 | 225 | 8.6 | 9.1 | 46.8 | 59.7 | 5480 | 1400 | 9.58 | 4.84
ISHB 250 | I | 250 | 250 | 6.9 | 9.7 | 51 | 65 | 7740 | 1960 | 10.9 | 5.49
ISHB 250* | I | 250 | 250 | 8.8 | 9.7 | 54.7 | 69.7 | 7980 | 2010 | 10.7 | 5.37
ISHB 300 | I | 300 | 250 | 7.6 | 10.6 | 58.8 | 74.8 | 12600 | 2200 | 13 | 5.41
ISHB 300* | I | 300 | 250 | 9.4 | 10.6 | 63 | 80.2 | 13000 | 2250 | 12.7 | 5.29
ISHB 350 | I | 350 | 250 | 8.3 | 11.6 | 67.4 | 85.9 | 19200 | 2450 | 14.9 | 5.34
ISHB 350* | I | 350 | 250 | 10.1 | 11.6 | 72.4 | 92.2 | 19800 | 2510 | 14.7 | 5.22
ISHB 400 | I | 400 | 250 | 9.1 | 12.7 | 77.4 | 98.7 | 28100 | 2730 | 16.9 | 5.26
ISHB 400* | I | 400 | 250 | 10.6 | 12.7 | 82.2 | 105 | 28800 | 2780 | 16.6 | 5.16
ISHB 450 | I | 450 | 250 | 9.8 | 13.7 | 87.2 | 111 | 39200 | 3000 | 18.8 | 5.18
ISHB 450* | I | 450 | 250 | 11.3 | 13.7 | 92.5 | 118 | 40300 | 3050 | 18.5 | 5.08
ISMC 75 | C | 75 | 40 | 4.8 | 7.5 | 7.14 | 9.1 | 78.5 | 12.9 | 2.94 | 1.19
ISMC 100 | C | 100 | 50 | 5 | 7.7 | 9.56 | 12.2 | 192 | 26.7 | 3.97 | 1.48
ISMC 125* | C | 125 | 66 | 6 | 8.1 | 13.7 | 17.5 | 435 | 64.4 | 4.98 | 1.92
ISMC 150 | C | 150 | 75 | 5.7 | 9 | 16.8 | 21.1 | 788 | 103 | 6.08 | 2.2
ISMC 150* | C | 150 | 76 | 6.5 | 9 | 17.7 | 22.6 | 813 | 110 | 6 | 2.2
ISMC 175 | C | 175 | 75 | 6 | 10.2 | 19.6 | 24.9 | 1240 | 122 | 7.04 | 2.21
ISMC 175* | C | 175 | 76 | 7.5 | 10.2 | 22.7 | 27.6 | 1310 | 136 | 6.89 | 2.22
ISMC 200 | C | 200 | 75 | 6.2 | 11.4 | 22.3 | 28.5 | 1830 | 141 | 8.02 | 2.22
ISMC 200* | C | 200 | 76 | 7.5 | 11.4 | 24.3 | 31 | 1910 | 151 | 7.85 | 2.21
ISMC 225 | C | 225 | 80 | 6.5 | 12.4 | 26.1 | 33.3 | 2710 | 188 | 9.02 | 2.37
ISMC 225* | C | 225 | 82 | 9 | 12.4 | 30.7 | 39 | 2960 | 219 | 8.71 | 2.37
ISMC 250 | C | 250 | 80 | 7.2 | 14.1 | 30.6 | 39 | 3880 | 211 | 9.92 | 2.37
ISMC 250* | C | 250 | 82 | 9 | 14.1 | 34.2 | 43.5 | 4080 | 244 | 9.68 | 2.37
ISMC 250* | C | 250 | 83 | 11 | 14.1 | 38.1 | 48.5 | 4340 | 268 | 9.46 | 2.35
ISMC 300 | C | 300 | 90 | 7.8 | 13.6 | 36.3 | 46.3 | 6420 | 313 | 11.8 | 2.6
ISMC 300* | C | 300 | 92 | 10 | 13.6 | 41.5 | 52.8 | 6900 | 345 | 11.4 | 2.56
ISMC 300* | C | 300 | 93 | 12 | 13.6 | 46.2 | 58.8 | 7350 | 375 | 11.2 | 2.52
ISMC 350 | C | 350 | 100 | 8.2 | 13.5 | 42.7 | 54.4 | 10000 | 434 | 13.6 | 2.82
ISMC 400 | C | 400 | 100 | 8.8 | 15.3 | 50.1 | 63.8 | 15200 | 508 | 15.4 | 2.82
ISJC 100 | C | 100 | 45 | 3 | 5.1 | 5.8 | 7.41 | 124 | 14.9 | 4.09 | 1.42
ISJC 125 | C | 125 | 50 | 3 | 6.6 | 7.9 | 10.1 | 270 | 25.6 | 5.18 | 1.6
ISJC 150 | C | 150 | 55 | 3.6 | 6.9 | 9.9 | 12.7 | 472 | 37.9 | 6.1 | 1.73
ISJC 175 | C | 175 | 60 | 3.6 | 6.9 | 11.2 | 14.2 | 720 | 50.5 | 7.11 | 1.88
ISJC 200 | C | 200 | 70 | 4.1 | 7.1 | 14 | 17.8 | 1160 | 84.2 | 8.09 | 2.18
ISLC 75 | C | 75 | 40 | 3.7 | 6 | 5.7 | 7.26 | 66.1 | 11.5 | 3.02 | 1.26
ISLC 100 | C | 100 | 50 | 4 | 6.4 | 7.9 | 10 | 165 | 24.8 | 4.06 | 1.57
ISLC 125 | C | 125 | 65 | 4.4 | 6.6 | 10.7 | 13.7 | 357 | 57.2 | 5.11 | 2.05
ISLC(P) 125 | C | 125 | 65 | 4.6 | 7 | 11.3 | 14.4 | 371 | 51.2 | 5.08 | 1.89
ISLC 150 | C | 150 | 75 | 4.8 | 7.8 | 14.4 | 18.4 | 699 | 103 | 6.16 | 2.37
ISLC(P) 150 | C | 150 | 75 | 5 | 8.7 | 15.6 | 19.9 | 752 | 97.2 | 6.12 | 2.21
ISLC 200 | C | 200 | 75 | 5.5 | 10.8 | 20.6 | 26.3 | 1730 | 147 | 8.11 | 2.36
ISLC(P) 200 | C | 200 | 75 | 5.7 | 11.4 | 21.5 | 27.4 | 1800 | 138 | 8.09 | 2.24
ISLC 225 | C | 225 | 90 | 5.8 | 10.2 | 24 | 30.6 | 2560 | 210 | 9.14 | 2.62
ISLC 250 | C | 250 | 100 | 6.1 | 10.7 | 28 | 35.7 | 3700 | 299 | 10.2 | 2.89
ISLC 300 | C | 300 | 100 | 6.7 | 11.6 | 33.1 | 42.2 | 6070 | 347 | 12 | 2.87
ISLC(P) 300 | C | 300 | 90 | 7 | 12.5 | 33.1 | 42.2 | 5930 | 285 | 11.9 | 2.6
ISLC 350 | C | 350 | 100 | 7.4 | 12.5 | 38.9 | 49.5 | 9330 | 396 | 13.7 | 2.83
ISLC 400 | C | 400 | 100 | 8 | 14 | 45.8 | 58.3 | 14000 | 462 | 15.5 | 2.81
ISMCP 75 | C | 75 | 40 | 4.8 | 7.5 | 7.14 | 9.1 | 78.9 | 13.7 | 2.94 | 1.23
ISMCP 100 | C | 100 | 50 | 5 | 7.7 | 9.56 | 12.2 | 194 | 29.4 | 3.98 | 1.55
ISMCP 125* | C | 125 | 66 | 6 | 8.1 | 13.7 | 17.5 | 437 | 74.1 | 5 | 2.05
ISMCP 150 | C | 150 | 75 | 5.7 | 9 | 16.8 | 21.3 | 794 | 120 | 6.1 | 2.37
ISMCP 150* | C | 150 | 76 | 6.5 | 9 | 17.7 | 22.6 | 818 | 128 | 6.02 | 2.38
ISMCP 175 | C | 175 | 75 | 6 | 10.2 | 19.6 | 24.9 | 1240 | 138 | 7.06 | 2.35
ISMCP 175* | C | 175 | 77 | 7.5 | 10.2 | 21.7 | 27.6 | 1320 | 155 | 6.9 | 2.37
ISMCP 200 | C | 200 | 75 | 6.2 | 11.4 | 22.3 | 28.5 | 1840 | 156 | 8.03 | 2.34
ISMCP 200* | C | 200 | 76 | 7.5 | 11.4 | 24.3 | 31 | 1920 | 166 | 7.8 | 2.31
ISMCP 225 | C | 225 | 80 | 6.5 | 12.4 | 26.1 | 33.3 | 2720 | 209 | 9.04 | 2.5
ISMCP 225* | C | 225 | 83 | 9 | 12.4 | 30.7 | 39 | 2970 | 245 | 8.7 | 2.51
ISMCP 250 | C | 250 | 80 | 7.2 | 14.1 | 30.6 | 39 | 3840 | 240 | 9.9 | 2.48
ISMCP 250* | C | 250 | 82 | 9 | 14.1 | 34.2 | 43.5 | 4080 | 268 | 9.7 | 2.48
ISMCP 250* | C | 250 | 84 | 11 | 14.1 | 38.1 | 48.5 | 4350 | 295 | 9.47 | 2.47
ISMCP 300 | C | 300 | 90 | 7.8 | 13.6 | 36.3 | 46.5 | 6430 | 352 | 11.8 | 2.76
ISMCP 300* | C | 300 | 92 | 10 | 13.6 | 41.5 | 52.8 | 6920 | 390 | 11.4 | 2.72
ISMCP 300* | C | 300 | 94 | 12 | 13.6 | 46.2 | 58.8 | 7370 | 424 | 11.2 | 2.68
ISMCP 350 | C | 350 | 100 | 8.3 | 13.5 | 42.7 | 54.4 | 10100 | 497 | 13.6 | 3.02
ISMCP 400 | C | 400 | 100 | 8.8 | 15.3 | 50.1 | 63.8 | 15200 | 572 | 15.4 | 2.99
25 X 25 X 2.6 | B | 25 | 25 | 2.6 | 2.6 | 1.69 | 2.16 | 1.72 | 1.72 | 0.89 | 0.89
25 X 25 X 3.2 | B | 25 | 25 | 3.2 | 3.2 | 1.98 | 2.53 | 1.89 | 1.89 | 0.86 | 0.86
30 X 30 X 2.6 | B | 30 | 30 | 2.6 | 2.6 | 2.1 | 2.68 | 3.23 | 3.23 | 1.1 | 1.1
30 X 30 X 3.2 | B | 30 | 30 | 3.2 | 3.2 | 2.49 | 3.17 | 3.62 | 3.62 | 1.07 | 1.07
30 X 30 X 4 | B | 30 | 30 | 4 | 4 | 2.94 | 3.75 | 3.97 | 3.97 | 1.03 | 1.03
32 X 32 X 2.6 | B | 32 | 32 | 2.6 | 2.6 | 2.26 | 2.88 | 4.02 | 4.02 | 1.18 | 1.18
32 X 32 X 3.2 | B | 32 | 32 | 3.2 | 3.2 | 2.69 | 3.42 | 4.54 | 4.54 | 1.15 | 1.15
32 X 32 X 4 | B | 32 | 32 | 4 | 4 | 3.19 | 4.07 | 5.02 | 5.02 | 1.11 | 1.11
35 X 35 X 2.6 | B | 35 | 35 | 2.6 | 2.6 | 2.51 | 3.2 | 5.43 | 5.43 | 1.3 | 1.3
35 X 35 X 3.2 | B | 35 | 35 | 3.2 | 3.2 | 2.99 | 3.81 | 6.18 | 6.18 | 1.27 | 1.27
35 X 35 X 4 | B | 35 | 35 | 4 | 4 | 3.57 | 4.55 | 6.93 | 6.93 | 1.23 | 1.23
38 X 38 X 2.6 | B | 38 | 38 | 2.6 | 2.6 | 2.75 | 3.51 | 7.14 | 7.14 | 1.43 | 1.43
38 X 38 X 2.9 | B | 38 | 38 | 2.9 | 2.9 | 3.03 | 3.86 | 7.68 | 7.68 | 1.41 | 1.41
38 X 38 X 3.2 | B | 38 | 38 | 3.2 | 3.2 | 3.29 | 4.19 | 8.18 | 8.18 | 1.4 | 1.4
38 X 38 X 3.6 | B | 38 | 38 | 3.6 | 3.6 | 3.63 | 4.62 | 8.76 | 8.76 | 1.38 | 1.38
38 X 38 X 4 | B | 38 | 38 | 4 | 4 | 3.95 | 5.03 | 9.26 | 9.26 | 1.36 | 1.36
40 X 40 X 2.6 | B | 40 | 40 | 2.6 | 2.6 | 2.92 | 3.72 | 8.45 | 8.45 | 1.51 | 1.51
40 X 40 X 3.2 | B | 40 | 40 | 3.2 | 3.2 | 3.49 | 4.45 | 9.72 | 9.72 | 1.48 | 1.48
40 X 40 X 3.6 | B | 40 | 40 | 3.6 | 3.6 | 3.85 | 4.91 | 10.45 | 10.45 | 1.46 | 1.46
40 X 40 X 4 | B | 40 | 40 | 4 | 4 | 4.2 | 5.35 | 11.07 | 11.07 | 1.44 | 1.44
45 X 45 X 2.6 | B | 45 | 45 | 2.6 | 2.6 | 3.32 | 4.24 | 12.47 | 12.47 | 1.71 | 1.71
45 X 45 X 2.9 | B | 45 | 45 | 2.9 | 2.9 | 3.66 | 4.67 | 13.45 | 13.45 | 1.7 | 1.7
45 X 45 X 3.2 | B | 45 | 45 | 3.2 | 3.2 | 3.99 | 5.09 | 14.41 | 14.41 | 1.68 | 1.68
45 X 45 X 3.6 | B | 45 | 45 | 3.6 | 3.6 | 4.42 | 5.63 | 15.57 | 15.57 | 1.66 | 1.66
45 X 45 X 4.5 | B | 45 | 45 | 4.5 | 4.5 | 5.31 | 6.77 | 17.74 | 17.74 | 1.62 | 1.62
49.5 X 49.5 X 2.9 | B | 49.5 | 49.5 | 2.9 | 2.9 | 4.07 | 5.19 | 18.37 | 18.37 | 1.88 | 1.88
49.5 X 49.5 X 3.6 | B | 49.5 | 49.5 | 3.6 | 3.6 | 4.93 | 6.28 | 21.42 | 21.42 | 1.85 | 1.85
49.5 X 49.5 X 4.5 | B | 49.5 | 49.5 | 4.5 | 4.5 | 5.95 | 7.58 | 24.64 | 24.64 | 1.8 | 1.8
63.5 X 63.5 X 3.2 | B | 63.5 | 63.5 | 3.2 | 3.2 | 5.85 | 7.45 | 44.35 | 44.35 | 2.44 | 2.44
63.5 X 63.5 X 3.6 | B | 63.5 | 63.5 | 3.6 | 3.6 | 6.51 | 8.29 | 48.55 | 48.55 | 2.42 | 2.42
63.5 X 63.5 X 4.5 | B | 63.5 | 63.5 | 4.5 | 4.5 | 7.93 | 10.1 | 57 | 57 | 2.38 | 2.38
72 X 72 X 3.2 | B | 72 | 72 | 3.2 | 3.2 | 6.71 | 8.54 | 66.32 | 66.32 | 2.79 | 2.79
72 X 72 X 4 | B | 72 | 72 | 4 | 4 | 8.22 | 10.47 | 79.03 | 79.03 | 2.75 | 2.75
72 X 72 X 4.8 | B | 72 | 72 | 4.8 | 4.8 | 9.66 | 12.31 | 90.31 | 90.31 | 2.71 | 2.71
75 X 75 X 3.2 | B | 75 | 75 | 3.2 | 3.2 | 7.01 | 8.93 | 75.53 | 75.53 | 2.91 | 2.91
75 X 75 X 4 | B | 75 | 75 | 4 | 4 | 8.59 | 10.95 | 90.19 | 90.19 | 2.87 | 2.87
75 X 75 X 4.9 | B | 75 | 75 | 4.9 | 4.9 | 10.3 | 13.12 | 104.82 | 104.82 | 2.83 | 2.83
88.9 X 88.9 X 3.6 | B | 88.9 | 88.9 | 3.6 | 3.6 | 9.38 | 11.95 | 142.83 | 142.83 | 3.46 | 3.46
88.9 X 88.9 X 4.5 | B | 88.9 | 88.9 | 4.5 | 4.5 | 11.32 | 14.67 | 170.97 | 170.97 | 3.41 | 3.41
88.9 X 88.9 X 4.9 | B | 88.9 | 88.9 | 4.9 | 4.9 | 12.44 | 15.85 | 182.57 | 182.57 | 3.39 | 3.39
91.5 X 91.5 X 3.6 | B | 91.5 | 91.5 | 3.6 | 3.6 | 9.67 | 12.32 | 156.49 | 156.49 | 3.56 | 3.56
91.5 X 91.5 X 4.5 | B | 91.5 | 91.5 | 4.5 | 4.5 | 11.88 | 15.14 | 187.57 | 187.57 | 3.52 | 3.52
91.5 X 91.5 X 5.4 | B | 91.5 | 91.5 | 5.4 | 5.4 | 14.01 | 17.85 | 215.68 | 215.68 | 3.48 | 3.48
100 X 100 X 4 | B | 100 | 100 | 4 | 4 | 11.73 | 14.95 | 226.35 | 226.35 | 3.89 | 3.89
100 X 100 X 5 | B | 100 | 100 | 5 | 5 | 14.41 | 18.36 | 271.1 | 271.1 | 3.84 | 3.84
100 X 100 X 6 | B | 100 | 100 | 6 | 6 | 16.98 | 21.63 | 311.47 | 311.47 | 3.79 | 3.79
113.5 X 113.5 X 4.5 | B | 113.5 | 113.5 | 4.5 | 4.5 | 14.99 | 19.1 | 372.88 | 372.88 | 4.42 | 4.42
113.5 X 113.5 X 4.8 | B | 113.5 | 113.5 | 4.8 | 4.8 | 15.92 | 20.28 | 393.31 | 393.31 | 4.4 | 4.4
113.5 X 113.5 X 5.4 | B | 113.5 | 113.5 | 5.4 | 5.4 | 17.74 | 22.6 | 432.58 | 432.58 | 4.38 | 4.38
113.5 X 113.5 X 6 | B | 113.5 | 113.5 | 6 | 6 | 19.53 | 24.81 | 469.81 | 469.81 | 4.35 | 4.35
125 X 125 X 4.5 | B | 125 | 125 | 4.5 | 4.5 | 16.62 | 21.17 | 505.83 | 505.83 | 4.89 | 4.89
125 X 125 X 5 | B | 125 | 125 | 5 | 5 | 18.33 | 23.36 | 552.62 | 552.62 | 4.86 | 4.86
125 X 125 X 6 | B | 125 | 125 | 6 | 6 | 21.69 | 27.63 | 640.89 | 640.89 | 4.82 | 4.82
132 X 132 X 4.8 | B | 132 | 132 | 4.8 | 4.8 | 18.71 | 23.83 | 634.39 | 634.39 | 5.16 | 5.16
132 X 132 X 5.4 | B | 132 | 132 | 5.4 | 5.4 | 20.88 | 26.59 | 700.11 | 700.11 | 5.13 | 5.13
132 X 132 X 6 | B | 132 | 132 | 6 | 6 | 23.01 | 29.31 | 762.98 | 762.98 | 5.1 | 5.1
150 X 150 X 5 | B | 150 | 150 | 5 | 5 | 22.26 | 28.36 | 982.12 | 982.12 | 5.89 | 5.89
150 X 150 X 6 | B | 150 | 150 | 6 | 6 | 26.4 | 33.63 | 1145.91 | 1145.91 | 5.84 | 5.84
50 X 25 X 2.9 | B | 50 | 25 | 2.9 | 2.9 | 2.98 | 3.8 | 10.93 | 3.6 | 1.7 | 0.97
50 X 25 X 3.2 | B | 50 | 25 | 3.2 | 3.2 | 3.24 | 4.13 | 11.63 | 3.8 | 1.68 | 0.96
60 X 40 X 2.9 | B | 60 | 40 | 2.9 | 2.9 | 4.12 | 5.25 | 24.74 | 13.11 | 2.17 | 1.58 | 26.6223 | -0.076082
66 X 33 X 2.9 | B | 66 | 33 | 2.9 | 2.9 | 4.07 | 5.19 | 27.33 | 9.12 | 2.29 | 1.33 | 29.6102 | -0.083431
66 X 33 X 3.6 | B | 66 | 33 | 3.6 | 3.6 | 4.93 | 6.28 | 31.87 | 10.52 | 2.25 | 1.29
66 X 33 X 4.5 | B | 66 | 33 | 4.5 | 4.5 | 5.95 | 7.58 | 36.64 | 11.93 | 2.2 | 1.25
70 X 30 X 2.9 | B | 70 | 30 | 2.9 | 2.9 | 4.12 | 5.25 | 29.82 | 7.72 | 2.38 | 1.21
70 X 30 X 3.2 | B | 70 | 30 | 3.2 | 3.2 | 4.5 | 5.73 | 32.04 | 8.24 | 2.37 | 1.2
70 X 30 X 4 | B | 70 | 30 | 4 | 4 | 5.45 | 6.95 | 37.23 | 9.42 | 2.31 | 1.16
80 X 40 X 2.9 | B | 80 | 40 | 2.9 | 2.9 | 5.03 | 6.41 | 50.87 | 17.11 | 2.82 | 1.63
80 X 40 X 3.2 | B | 80 | 40 | 3.2 | 3.2 | 5.5 | 7.01 | 54.94 | 18.41 | 2.8 | 1.62
80 X 40 X 4 | B | 80 | 40 | 4 | 4 | 6.71 | 8.55 | 64.79 | 21.49 | 2.75 | 1.59
96 X 48 X 3.2 | B | 96 | 48 | 3.2 | 3.2 | 6.71 | 8.54 | 98.61 | 33.28 | 3.4 | 1.97
96 X 48 X 4 | B | 96 | 48 | 4 | 4 | 8.22 | 10.47 | 117.54 | 39.32 | 3.55 | 1.94
96 X 48 X 4.8 | B | 96 | 48 | 4.8 | 4.8 | 9.66 | 12.31 | 134.35 | 44.55 | 3.5 | 1.9
100 X 50 X 3.2 | B | 100 | 50 | 3.2 | 3.2 | 7.01 | 8.93 | 112.29 | 37.95 | 3.55 | 2.06
100 X 50 X 4 | B | 100 | 50 | 4 | 4 | 8.59 | 10.95 | 134.14 | 44.95 | 3.5 | 2.03
122 X 61 X 3.6 | B | 122 | 61 | 3.6 | 3.6 | 9.67 | 12.32 | 232.61 | 78.83 | 4.34 | 2.35
122 X 61 X 4.5 | B | 122 | 61 | 4.5 | 4.5 | 11.88 | 15.14 | 278.94 | 93.18 | 4.29 | 2.49
122 X 61 X 5.4 | B | 122 | 61 | 5.4 | 5.4 | 14.01 | 17.85 | 320.83 | 107.03 | 4.24 | 2.45
127 X 50 X 3.6 | B | 127 | 50 | 3.6 | 3.6 | 9.34 | 11.89 | 227.08 | 52.05 | 4.37 | 2.09
127 X 50 X 4.6 | B | 127 | 50 | 4.6 | 4.6 | 11.69 | 14.89 | 276.33 | 62.46 | 4.31 | 2.05
145 X 82 X 4.8 | B | 145 | 82 | 4.8 | 4.8 | 15.92 | 20.28 | 555.16 | 228.5 | 5.23 | 3.36
145 X 82 X 5.4 | B | 145 | 82 | 5.4 | 5.4 | 17.74 | 22.6 | 610.85 | 250.59 | 5.2 | 3.33
172 X 92 X 4.8 | B | 172 | 92 | 4.8 | 4.8 | 18.71 | 23.83 | 917.13 | 346.91 | 6.2 | 3.82
172 X 92 X 5.4 | B | 172 | 92 | 5.4 | 5.4 | 20.88 | 26.59 | 1012.47 | 381.74 | 6.17 | 3.79
15L | P | 21.3 | 21.3 | 2 | 2 | 0.95 | 1.21 | 0.57 | 0.57 | 0.69 | 0.69
15M | P | 21.3 | 21.3 | 2.6 | 2.6 | 1.21 | 1.53 | 0.69 | 0.69 | 0.66 | 0.66
15H | P | 21.3 | 21.3 | 3.2 | 3.2 | 1.44 | 1.82 | 0.75 | 0.75 | 0.65 | 0.65
20L | P | 26.9 | 26.9 | 2.3 | 2.3 | 1.38 | 1.78 | 1.36 | 1.36 | 0.87 | 0.87
20M | P | 26.9 | 26.9 | 2.6 | 2.6 | 1.56 | 1.98 | 1.48 | 1.48 | 0.86 | 0.86
20H | P | 26.9 | 26.9 | 3.2 | 3.2 | 1.87 | 2.38 | 1.7 | 1.7 | 0.84 | 0.84
25L | P | 33.7 | 33.7 | 2.6 | 2.6 | 1.98 | 2.54 | 3.09 | 3.09 | 1.1 | 1.1
25M | P | 33.7 | 33.7 | 3.2 | 3.2 | 2.41 | 3.06 | 3.61 | 3.61 | 1.08 | 1.08
25H | P | 33.7 | 33.7 | 4 | 4 | 2.93 | 3.74 | 4.19 | 4.19 | 1.05 | 1.05
32L | P | 42.4 | 42.4 | 2.6 | 2.6 | 2.54 | 3.25 | 6.47 | 6.47 | 1.41 | 1.41
32M | P | 42.4 | 42.4 | 3.2 | 3.2 | 3.01 | 3.94 | 7.62 | 7.62 | 1.39 | 1.39
32H | P | 42.4 | 42.4 | 4 | 4 | 3.79 | 4.82 | 8.99 | 8.99 | 1.36 | 1.36
40L | P | 48.3 | 48.3 | 2.9 | 2.9 | 3.33 | 4.13 | 10.7 | 10.7 | 1.61 | 1.61
40M | P | 48.3 | 48.3 | 3.2 | 3.2 | 3.56 | 4.53 | 11.59 | 11.59 | 1.59 | 1.59
40H | P | 48.3 | 48.3 | 4 | 4 | 4.37 | 5.56 | 13.77 | 13.77 | 1.57 | 1.57
50L | P | 60.3 | 60.3 | 2.9 | 2.9 | 4.08 | 5.23 | 21.59 | 21.59 | 2.133 | 2.133
50M | P | 60.3 | 60.3 | 3.6 | 3.6 | 5.03 | 6.41 | 25.88 | 25.88 | 2 | 2
50H | P | 60.3 | 60.3 | 4.5 | 4.5 | 6.19 | 7.88 | 30.9 | 30.9 | 1.98 | 1.98
65L | P | 76.1 | 76.1 | 3.2 | 3.2 | 5.71 | 7.32 | 48.79 | 48.79 | 2.58 | 2.58
65M | P | 76.1 | 76.1 | 3.6 | 3.6 | 6.42 | 8.2 | 54.02 | 54.02 | 2.57 | 2.57
65H | P | 76.1 | 76.1 | 4.5 | 4.5 | 7.93 | 10.1 | 65.12 | 65.12 | 2.54 | 2.54
80L | P | 88.9 | 88.9 | 3.2 | 3.2 | 6.72 | 8.61 | 79.23 | 79.23 | 3.03 | 3.03
80M | P | 88.9 | 88.9 | 4 | 4 | 3.36 | 10.7 | 96.36 | 96.36 | 3 | 3
80H | P | 88.9 | 88.9 | 4.8 | 4.8 | 9.9 | 12.7 | 112.52 | 112.52 | 2.98 | 2.98
90L | P | 101.6 | 101.6 | 3.6 | 3.6 | 8.7 | 11.1 | 133.27 | 133.27 | 3.47 | 3.47
90M | P | 101.6 | 101.6 | 4 | 4 | 9.63 | 12.3 | 146.32 | 146.32 | 3.45 | 3.45
90H | P | 101.6 | 101.6 | 4.8 | 4.8 | 11.5 | 14.6 | 171.44 | 171.44 | 3.43 | 3.43
100L | P | 114.3 | 114.3 | 3.6 | 3.6 | 9.75 | 12.5 | 192.03 | 192.03 | 3.92 | 3.92
100M | P | 114.3 | 114.3 | 4.5 | 4.5 | 12.2 | 15.5 | 234.3 | 234.3 | 3.89 | 3.89
100H | P | 114.3 | 114.3 | 5.4 | 5.4 | 14.5 | 18.5 | 274.5 | 274.5 | 3.85 | 3.85
110L | P | 127 | 127 | 4.5 | 4.5 | 13.6 | 17.3 | 325.3 | 325.3 | 4.33 | 4.33
110M | P | 127 | 127 | 4.8 | 4.8 | 14.5 | 18.4 | 344.58 | 344.58 | 4.32 | 4.32
110H | P | 127 | 127 | 5.4 | 5.4 | 16.2 | 20.6 | 382 | 382 | 4.3 | 4.3
125L | P | 139.7 | 139.7 | 4.5 | 4.5 | 15 | 19.1 | 437.2 | 437.2 | 4.78 | 4.78
125M | P | 139.7 | 139.7 | 4.8 | 4.8 | 15.9 | 20.3 | 463.44 | 463.44 | 4.77 | 4.77
125H | P | 139.7 | 139.7 | 5.4 | 5.4 | 17.9 | 22.8 | 514.5 | 514.5 | 4.73 | 4.73
135L | P | 152.4 | 152.4 | 4.5 | 4.5 | 16.4 | 20.9 | 572.2 | 572.2 | 5.23 | 5.23
135M | P | 152.4 | 152.4 | 4.8 | 4.8 | 17.5 | 22.2 | 606.92 | 606.92 | 5.22 | 5.22
135H | P | 152.4 | 152.4 | 5.4 | 5.4 | 19.6 | 25 | 674.5 | 674.5 | 5.2 | 5.2
150L | P | 168.3 | 168.3 | 4.5 | 4.5 | 18.2 | 23.1 | 777.32 | 777.32 | 5.79 | 5.79
150M | P | 168.3 | 168.3 | 4.8 | 4.8 | 19.4 | 24.7 | 824.78 | 824.78 | 5.78 | 5.78
150H1 | P | 168.3 | 168.3 | 5.4 | 5.4 | 21.7 | 27.6 | 917.7 | 917.7 | 5.76 | 5.76
150H2 | P | 168.3 | 168.3 | 6.3 | 6.3 | 25.2 | 32 | 1053 | 1053 | 5.73 | 5.73
175L | P | 193.7 | 193.7 | 4.8 | 4.8 | 22.4 | 28.5 | 1271.71 | 1271.71 | 6.68 | 6.68
175M | P | 193.7 | 193.7 | 5.4 | 5.4 | 25.1 | 32 | 1417 | 1417 | 6.66 | 6.66
175H | P | 193.7 | 193.7 | 5.9 | 5.9 | 27.3 | 34.8 | 1535.2 | 1535.2 | 6.64 | 6.64
200L | P | 219.1 | 219.1 | 4.8 | 4.8 | 25.4 | 32.3 | 1856.51 | 1856.51 | 7.58 | 7.58
200M | P | 219.1 | 219.1 | 5.6 | 5.6 | 29.5 | 37.5 | 2141 | 2141 | 7.55 | 7.55
200H | P | 219.1 | 219.1 | 5.9 | 5.9 | 31 | 39.5 | 2247 | 2247 | 7.54 | 7.54
225H | P | 244.5 | 244.5 | 5.9 | 5.9 | 34.7 | 44.2 | 3149 | 3149 | 8.44 | 8.44
250H | P | 273 | 273 | 5.9 | 5.9 | 38.9 | 49.5 | 4412 | 4412 | 9.45 | 9.45
300H | P | 323.9 | 323.9 | 6.3 | 6.3 | 49.3 | 62.8 | 7992 | 7992 | 11.2 | 11.2
350H | P | 355.6 | 355.6 | 8 | 8 | 68.6 | 87.3 | 13111 | 13111 | 12.3 | 12.3

## Sheet2
2.9
60 | 54.2
40 | 34.2 | 26.6223
66 | 60.2
33 | 27.2 | 29.6102